## Corqueamaya
N° | DESCRIPCION | UNIDAD | CANTIDAD | PRECIO UNITARIO EN $US | COSTO TOTAL EN $US
1 | INSTALACIONES GENERALES
1.1 | INSTALACION DE FAENAS Y MOVILIZACIONES | glb | 1
2 | REPLANTEO
2.1 | REPLANTEO DE OBRAS | glb | 1
2.2 | REPLANTEO DE TUBERIA | ml | 8600
3 | OBRA DE TOMA
3.1 | EXCAVACION (0-2 M) CON BOMBA DE AGUA Y RETROEXCAVADORA | m3 | 229.5
3.2 | FILTRO DE ARENA GRADUADA Y COMPACTADA | m3 | 10.88
3.3 | HºCº FUNDACIONES (1:2:4) 50% PIEDRA | m3 | 48.45
3.4 | HºCº ELEVACIONES (1:2:4) 50% DE PIEDRA | m3 | 34
3.5 | PROV. Y COLOC. ACCESORIOS DE OBRA DE TOMA | GLB | 1
4 | TUBERIA DE ADUCCION
4.1 | EXCAVACION (0-2 M.) SUELO SEMIDURO CON RETROEXCAVADORA | m3 | 845.76
4.2 | RELLENO MANUAL C/TIERRA CERNIDA | m3 | 149.6
4.3 | RELLENO Y COMPACTADO MANUAL (MATERIAL COMUN) | m3 | 592
4.4 | PROV. Y COLOC. TUBERÍA PVC 6" Clase 9 | ml | 1762
5 | DESARENADOR
5.1 | EXCAVACION (0-2 M.) SUELO SEMIDURO CON RETROEXCAVADORA | m3 | 5.34
5.2 | HºCº FUNDACIONES (1:2:4) 50% PIEDRA | m3 | 0.91
5.3 | HºCº ELEVACIONES (1:2:4) 50% DE PIEDRA | m3 | 2.19
5.4 | REVOQUE INTERIOR C/CEMENTO | m2 | 13.76
5.5 | COLOCADO DE ACCESORIOS DESARENADOR | glb | 1
6 | TANQUE DE ALMACENAMIENTO 640 M3
6.1 | EXCAVACION (0-2 M.) SUELO SEMIDURO CON RETROEXCAVADORA | m3 | 952.93
6.2 | HºCº FUNDACIONES (1:2:4) 50% PIEDRA | m3 | 131.75
6.3 | HºCº ELEVACIONES (1:2:4) 50% DE PIEDRA | m3 | 108.95
6.4 | HORMIGON ARMADO PARA LOSA H21,0 | m3 | 40
6.5 | REVOQ.MORTERO C/ADITIVO IMPERM.1:3 E=2.5 | m2 | 536
6.6 | REVOQUE EXTERIOR C/CEMENTO | m2 | 155.78
6.7 | PROVISIÓN Y COLOCACIÓN ACCESORIOS TANQUE | glb | 1
7 | TENDIDO DE TUBERIA DE DISTRIBUCION
7.1 | EXCAVACION (0-2 M.) SUELO SEMIDURO CON RETROEXCAVADORA | m3 | 2310
7.2 | RELLENO MANUAL C/TIERRA CERNIDA | m3 | 378
7.3 | RELLENO Y COMPACTADO MANUAL (MATERIAL COMUN) | m3 | 997
7.4 | PROV. Y COLOC. TUBERÍA PVC 6" y 3" Clase 9 | ml | 6103.58
7.5 | PRUEBA HIDRAULICA | ml | 6875
8 | CAJAS DE DISTRIBUCION DE RIEGO
8.1 | EXCAVACION (0-2 M.) SUELO SEMIDURO CON RETROEXCAVADORA | m3 | 6.08
8.2 | HºCº ELEVACIONES (1:2:4) 50% DE PIEDRA | m3 | 7.16
8.3 | Colocado y accesorios caja dist de riego | gbl | 1
COSTO TOTAL DE PROYECTO

## PU Corqueamaya
ITEM : | INSTALACION DE FAENAS Y MOVILIZACIONES
UNIDAD: | GLB
CÓDIGO: | 1.1
FECHA: | 2013-03-17
Nº | DESCRIPCION | UNIDAD | CANTIDAD | P.U. | P. PARCIAL
|  |  |  | ($US) | ($US)
A. | MATERIALES
| Alquiler ambientes ofinas y almacenes | mes | 8 | 143.6782 | 1149.43
| Letrero | glb | 1 | 43.1034 | 43.1
| COSTO MATERIALES |  |  |  | 1192.53
B. | MANO DE OBRA
| Albañil | hr | 6 | 1.8678 | 11.21
| Ayudante | hr | 6 | 1.4368 | 8.62
| SUB-TOTAL MANO DE OBRA |  |  |  | 19.83
C. | BENEFICIOS SOCIALES | 49% | 0.49 | 19.83 | 9.72
| COSTO MANO DE OBRA |  |  |  | 29.55
D. | HERRAMIENTAS Y EQUIPO
| Desgaste Herramientas | 5% | 0.05 | 19.83 | 0.99
| COSTO HERRAMIENTAS Y EQUIPO |  |  |  | 0.99
E. | COSTO DIRECTO (A+B+C) |  |  |  | 1213.35
F. | GASTOS GENERALES | 10% | 0.1 | 1213.35 | 121.34
G. | UTILIDAD | 10% | 0.1 | 1213.35 | 121.34
H. | SUB-TOTAL |  |  |  | 1465.75
I. | IMPUESTOS IVA | 0% | 0 | 273.22 | 0
J. | IMPUESTOS IT | 3% | 0.03 | 273.22 | 8.2
| COSTO DE APLICACION DEL ITEM |  |  |  | 1473.95
ITEM : | REPLANTEO DE OBRAS
UNIDAD: | gbl
CODIGO: | 2.1
FECHA: | 2013-03-17
Nº | DESCRIPCION | UNIDAD | CANTIDAD | P.U. | P. PARCIAL
|  |  |  | ($US) | ($US)
A. | MATERIALES
| Estacas de 1"x1" | pza | 20 | 0.28736 | 5.75
| Pintura latex | gal | 0.25 | 14.3678 | 3.59
| Clavos | kg | 1 | 2.1552 | 2.16
| Estuco | kg | 15 | 0.071839 | 1.08
| COSTO MATERIALES |  |  |  | 12.58
B. | MANO DE OBRA
| Topógrafo | hr | 12 | 2.2989 | 27.59
| Alarife | hr | 12 | 1.4368 | 17.24
| SUB-TOTAL MANO DE OBRA |  |  |  | 44.83
C. | BENEFICIOS SOCIALES | 49% | 0.49 | 44.83 | 21.97
| COSTO MANO DE OBRA |  |  |  | 66.8
D. | HERRAMIENTAS Y EQUIPO
| Desgaste Herramientas | 5% | 0.05 | 44.83 | 2.24
| Nivel de ingeniero | hr | 12 | 1 | 12
| Estación total | hr | 12 | 2.1552 | 25.86
| COSTO HERRAMIENTAS Y EQUIPO |  |  |  | 40.1
E. | COSTO DIRECTO (A+B+C) |  |  |  | 97.51
F. | GASTOS GENERALES | 10% | 0.1 | 97.51 | 9.75
G. | UTILIDAD | 10% | 0.1 | 97.51 | 9.75
H. | SUB-TOTAL |  |  |  | 138.98
I. | IMPUESTOS IVA | 0% | 0 | 126.4 | 0
J. | IMPUESTOS IT | 3% | 0.03 | 126.4 | 3.79
| COSTO DE APLICACION DEL ITEM |  |  |  | 142.77
ITEM : | REPLANTEO DE TUBERIA
UNIDAD: | ml
CODIGO: | 2.2
FECHA: | 2013-03-17
Nº | DESCRIPCION | UNIDAD | CANTIDAD | P.U. | P. PARCIAL
|  |  |  | ($US) | ($US)
A. | MATERIALES
| Estacas de 1"x1" | pza | 0.05 | 0.28736 | 0.01
| COSTO MATERIALES |  |  |  | 0.01
B. | MANO DE OBRA
| Topógrafo | hr | 0.01 | 2.2989 | 0.02
| Alarife | hr | 0.02 | 1.4368 | 0.03
| SUB-TOTAL MANO DE OBRA |  |  |  | 0.05
E. | BENEFICIOS SOCIALES | 49% | 0.49 | 0.05 | 0.02
| COSTO MANO DE OBRA |  |  |  | 0.07
C. | HERRAMIENTAS Y EQUIPO
| Desgaste Herramientas | 5% | 0.05 | 0.05 | 0
| COSTO HERRAMIENTAS Y EQUIPO |  |  |  | 0
D. | COSTO DIRECTO (A+B+C) |  |  |  | 0.06
F. | GASTOS GENERALES | 10% | 0.1 | 0.06 | 0.01
G. | UTILIDAD | 10% | 0.1 | 0.06 | 0.01
H. | SUB-TOTAL |  |  |  | 0.1
I. | IMPUESTOS IVA | 0% | 0 | 0.09 | 0
J. | IMPUESTOS IT | 3% | 0.03 | 0.09 | 0
| COSTO DE APLICACION DEL ITEM |  |  |  | 0.1
ITEM : | EXCAVACION (0-2 M) CON BOMBA DE AGUA Y RETROEXCAVADORA
UNIDAD: | m3
CODIGO: | 3.1
FECHA: | 2013-03-17
Nº | DESCRIPCION | UNIDAD | CANTIDAD | P.U. | P. PARCIAL
|  |  |  | ($US) | ($US)
A. | MATERIALES
| COSTO MATERIALES |  |  |  | 0
B. | MANO DE OBRA
| Ayudante | hr | 3.6 | 1.4368 | 5.17
| Operador de bomba de agua | hr | 0.5 | 2.1552 | 1.08
| Operador equipo pesado | hr | 0.033 | 1.7241 | 0.06
| SUB-TOTAL MANO DE OBRA |  |  |  | 6.31
E. | BENEFICIOS SOCIALES | 49% | 0.49 | 6.31 | 3.09
| COSTO MANO DE OBRA |  |  |  | 9.4
C. | HERRAMIENTAS Y EQUIPO
| Desgaste Herramientas | 5% | 0.05 | 6.31 | 0.32
| Bomba de agua 4" | hr | 0.5 | 1.2931 | 0.65
| Retroexcavadora | hr | 0.033 | 28.7356 | 0.95
| COSTO HERRAMIENTAS Y EQUIPO |  |  |  | 1.92
D. | COSTO DIRECTO (A+B+C) |  |  |  | 8.23
F. | GASTOS GENERALES | 10% | 0.1 | 8.23 | 0.823
G. | UTILIDAD | 10% | 0.1 | 8.23 | 0.823
H. | SUB-TOTAL |  |  |  | 12.966
I. | IMPUESTOS IVA | 0% | 0 | 12.966 | 0
J. | IMPUESTOS IT | 3% | 0.03 | 12.966 | 0.39
| COSTO DE APLICACION DEL ITEM |  |  |  | 13.356
ITEM : | FILTRO DE ARENA GRADUADA Y COMPACTADA
UNIDAD: | m3
CODIGO: | 3.2
FECHA: | 2013-03-17
Nº | DESCRIPCION | UNIDAD | CANTIDAD | P.U. | P. PARCIAL
|  |  |  | ($US) | ($US)
A. | MATERIALES
| Material clasificado | m3 | 1.01 | 6.0345 | 6.09
| COSTO MATERIALES |  |  |  | 6.09
B. | MANO DE OBRA
| Operador equipo pesado | hr | 0.001 | 1.7241 | 0
| Peón | hr | 0.01 | 1.0776 | 0.01
| SUB-TOTAL MANO DE OBRA |  |  |  | 0.01
E. | BENEFICIOS SOCIALES | 49% | 0.49 | 0.01 | 0
| COSTO MANO DE OBRA |  |  |  | 0.01
C. | HERRAMIENTAS Y EQUIPO
| Desgaste Herramientas | 5% | 0.05 | 0.01 | 0
| Motoniveladora | hr | 0.001 | 50 | 0.05
| COSTO HERRAMIENTAS Y EQUIPO |  |  |  | 0.05
D. | COSTO DIRECTO (A+B+C) |  |  |  | 6.15
F. | GASTOS GENERALES | 10% | 0.1 | 6.15 | 0.62
G. | UTILIDAD | 10% | 0.1 | 6.15 | 0.62
H. | SUB-TOTAL |  |  |  | 7.39
I. | IMPUESTOS IVA | 0% | 0 | 1.3 | 0
J. | IMPUESTOS IT | 3% | 0.03 | 1.3 | 0.04
| COSTO DE APLICACION DEL ITEM |  |  |  | 7.43
ITEM : | HºCº FUNDACIONES (1:2:4) 50% PIEDRA
UNIDAD: | m3
CODIGO: | 3.3, 5.2, 6.2
FECHA: | 2013-03-17
Nº | DESCRIPCION | UNIDAD | CANTIDAD | P.U. | P. PARCIAL
|  |  |  | ($US) | ($US)
A. | MATERIALES
| Cemento Portland | kg | 130 | 0.15517 | 20.17
| Arena común | m3 | 0.25 | 15.8046 | 3.95
| Grava | m3 | 0.4 | 15.8046 | 6.32
| Piedra | m3 | 0.6 | 15.8046 | 9.48
| COSTO MATERIALES |  |  |  | 39.92
B. | MANO DE OBRA
| Albañil | hr | 5 | 1.8678 | 9.34
| Peón | hr | 5 | 1.0776 | 5.39
| SUB-TOTAL MANO DE OBRA |  |  |  | 14.73
C. | BENEFICIOS SOCIALES | 49% | 0.49 | 14.73 | 7.22
| COSTO MANO DE OBRA |  |  |  | 21.95
D. | HERRAMIENTAS Y EQUIPO
| Desgaste Herramientas | 5% | 0.05 | 14.73 | 0.74
| COSTO HERRAMIENTAS Y EQUIPO |  |  |  | 0.74
E. | COSTO DIRECTO (A+B+C) |  |  |  | 55.39
F. | GASTOS GENERALES | 10% | 0.1 | 55.39 | 5.539
G. | UTILIDAD | 10% | 0.1 | 55.39 | 5.539
H. | SUB-TOTAL |  |  |  | 73.688
I. | IMPUESTOS IVA | 0% | 0 | 33.768 | 0
J. | IMPUESTOS IT | 3% | 0.03 | 33.768 | 1.01
| COSTO DE APLICACION DEL ITEM |  |  |  | 74.698
ITEM: | HºCº ELEVACIONES (1:2:4) 50% DE PIEDRA
UNIDAD: | m3
CODIGO: | 3.4, 5.3, 6.3, 8.2
FECHA: | 2013-03-17
Nº | DESCRIPCION | UNIDAD | CANTIDAD | P.U. | P. PARCIAL
|  |  |  | ($US) | ($US)
A. | MATERIALES
| Cemento Portland | kg | 140 | 0.15517 | 21.72
| Arena común | m3 | 0.2 | 15.8046 | 3.16
| Grava | m3 | 0.4 | 15.8046 | 6.32
| Piedra | m3 | 0.6 | 15.8046 | 9.48
| Madera p/encofrado | p2 | 30 | 1.1351 | 34.05
| Alambre de amarre | kg | 0.2 | 1.5805 | 0.32
| Clavos | kg | 0.2 | 2.1552 | 0.43
| COSTO MATERIALES |  |  |  | 75.48
B. | MANO DE OBRA
| Albañil | hr | 10 | 1.8678 | 18.68
| Peón | hr | 10 | 1.0776 | 10.78
| SUB-TOTAL MANO DE OBRA |  |  |  | 29.46
C. | BENEFICIOS SOCIALES | 49% | 0.49 | 29.46 | 14.44
| COSTO MANO DE OBRA |  |  |  | 43.9
D. | HERRAMIENTAS Y EQUIPO
| Desgaste Herramientas | 5% | 0.05 | 29.46 | 1.47
| COSTO HERRAMIENTAS Y EQUIPO |  |  |  | 1.47
E. | COSTO DIRECTO (A+B+C) |  |  |  | 106.41
F. | GASTOS GENERALES | 10% | 0.1 | 106.41 | 10.641
G. | UTILIDAD | 10% | 0.1 | 106.41 | 10.641
H. | SUB-TOTAL |  |  |  | 142.132
I. | IMPUESTOS IVA | 0% | 0 | 66.652 | 0
J. | IMPUESTOS IT | 3% | 0.03 | 66.652 | 2
| COSTO DE APLICACION DEL ITEM |  |  |  | 144.132
ITEM : | PROV. Y COLOC. ACCESORIOS DE OBRA DE TOMA
UNIDAD: | GLB
CODIGO: | 3.5
FECHA: | 2013-03-17
Nº | DESCRIPCION | UNIDAD | CANTIDAD | P.U. | P. PARCIAL
|  |  |  | ($US) | ($US)
A. | MATERIALES
| Instalación de tubería y accesorios | glb | 1 | 22 | 22
| Pegamento | glb | 1 | 2.8736 | 2.87
| Pintura | lt | 1 | 3.592 | 3.59
| COSTO MATERIALES |  |  |  | 28.46
B. | MANO DE OBRA
| Plomero | hr | 0.33 | 2.1552 | 0.71
| Ayudante | hr | 0.66 | 1.4368 | 0.95
| SUB-TOTAL MANO DE OBRA |  |  |  | 1.66
E. | BENEFICIOS SOCIALES | 49% | 0.49 | 1.66 | 0.81
| COSTO MANO DE OBRA |  |  |  | 2.47
C. | HERRAMIENTAS Y EQUIPO
| Desgaste Herramientas | 5% | 0.05 | 1.66 | 0.08
| COSTO HERRAMIENTAS Y EQUIPO |  |  |  | 0.08
D. | COSTO DIRECTO (A+B+C) |  |  |  | 30.2
F. | GASTOS GENERALES | 10% | 0.1 | 30.2 | 3.02
G. | UTILIDAD | 10% | 0.1 | 30.2 | 3.02
H. | SUB-TOTAL |  |  |  | 37.05
I. | IMPUESTOS IVA | 0% | 0 | 8.59 | 0
J. | IMPUESTOS IT | 3% | 0.03 | 8.59 | 0.26
| COSTO DE APLICACION DEL ITEM |  |  |  | 37.31
ITEM : | EXCAVACION (0-2 M.) SUELO SEMIDURO CON RETROEXCAVADORA
UNIDAD: | m3
CODIGO: | 4.1, 5.1, 6.1, 7.1, 8.1
FECHA: | 2013-03-17
Nº | DESCRIPCION | UNIDAD | CANTIDAD | P.U. | P. PARCIAL
|  |  |  | ($US) | ($US)
A. | MATERIALES
| COSTO MATERIALES |  |  |  | 0
B. | MANO DE OBRA
| Ayudante | hr | 0.5 | 1.4368 | 0.72
| Peón | hr | 3.6 | 1.0776 | 3.88
| Operador equipo pesado | hr | 0.03 | 1.7241 | 0.05
| Capataz | hr | 0.03 | 2.0115 | 0.06
| SUB-TOTAL MANO DE OBRA |  |  |  | 4.71
E. | BENEFICIOS SOCIALES | 49% | 0.49 | 4.71 | 2.31
| COSTO MANO DE OBRA |  |  |  | 7.02
C. | HERRAMIENTAS Y EQUIPO
| Desgaste Herramientas | 5% | 0.05 | 4.71 | 0.24
| Retroexcavadora | hr | 0.03 | 28.7356 | 0.86
| COSTO HERRAMIENTAS Y EQUIPO |  |  |  | 1.1
D. | COSTO DIRECTO (A+B+C) |  |  |  | 5.81
F. | GASTOS GENERALES | 10% | 0.1 | 5.81 | 0.581
G. | UTILIDAD | 10% | 0.1 | 5.81 | 0.581
H. | SUB-TOTAL |  |  |  | 9.282
I. | IMPUESTOS IVA | 0% | 0 | 9.282 | 0
J. | IMPUESTOS IT | 3% | 0.03 | 9.282 | 0.28
| COSTO DE APLICACION DEL ITEM |  |  |  | 9.562
ITEM : | RELLENO MANUAL C/TIERRA CERNIDA
UNIDAD: | m3
CODIGO: | 4.2, 7.2
FECHA: | 2013-03-17
Nº | DESCRIPCION | UNIDAD | CANTIDAD | P.U. | P. PARCIAL
|  |  |  | ($US) | ($US)
A. | MATERIALES
| COSTO MATERIALES |  |  |  | 0
B. | MANO DE OBRA
| Albañil | hr | 0.5 | 1.8678 | 0.93
| Peón | hr | 3 | 1.0776 | 3.23
| SUB-TOTAL MANO DE OBRA |  |  |  | 4.16
E. | BENEFICIOS SOCIALES | 49% | 0.49 | 4.16 | 2.04
| COSTO MANO DE OBRA |  |  |  | 6.2
C. | HERRAMIENTAS Y EQUIPO
| Desgaste Herramientas | 5% | 0.05 | 4.16 | 0.21
| COSTO HERRAMIENTAS Y EQUIPO |  |  |  | 0.21
D. | COSTO DIRECTO (A+B+C) |  |  |  | 4.37
F. | GASTOS GENERALES | 10% | 0.1 | 4.37 | 0.44
G. | UTILIDAD | 10% | 0.1 | 4.37 | 0.44
H. | SUB-TOTAL |  |  |  | 7.29
I. | IMPUESTOS IVA | 0% | 0 | 7.29 | 0
J. | IMPUESTOS IT | 3% | 0.03 | 7.29 | 0.22
| COSTO DE APLICACION DEL ITEM |  |  |  | 7.51
ITEM: | RELLENO Y COMPACTADO MANUAL (MATERIAL COMUN)
UNIDAD: | m3
CODIGO: | 4.3, 7.3
FECHA: | 2013-03-17
Nº | DESCRIPCION | UNIDAD | CANTIDAD | P.U. | P. PARCIAL
|  |  |  | ($US) | ($US)
A. | MATERIALES
| COSTO MATERIALES |  |  |  | 0
B. | MANO DE OBRA
| Albañil | hr | 0.5 | 1.8678 | 0.93
| Peón | hr | 2.5 | 1.0776 | 2.69
| SUB-TOTAL MANO DE OBRA |  |  |  | 3.62
E. | BENEFICIOS SOCIALES | 49% | 0.49 | 3.62 | 1.77
| COSTO MANO DE OBRA |  |  |  | 5.39
C. | HERRAMIENTAS Y EQUIPO
| Desgaste Herramientas | 5% | 0.05 | 3.62 | 0.18
| Compactadora manual | hr | 0.5 | 1.8994 | 0.95
| COSTO HERRAMIENTAS Y EQUIPO |  |  |  | 1.13
D. | COSTO DIRECTO (A+B+C) |  |  |  | 4.75
F. | GASTOS GENERALES | 10% | 0.1 | 4.75 | 0.48
G. | UTILIDAD | 10% | 0.1 | 4.75 | 0.48
H. | SUB-TOTAL |  |  |  | 7.48
I. | IMPUESTOS IVA | 0% | 0 | 7.48 | 0
J. | IMPUESTOS IT | 3% | 0.03 | 7.48 | 0.22
| COSTO DE APLICACION DEL ITEM |  |  |  | 7.7
ITEM : | PROV. Y COLOC. TUBERÍA PVC 6" Clase 9
UNIDAD: | m3
CODIGO: | 4.4, 7.4
FECHA: | 2013-03-17
Nº | DESCRIPCION | UNIDAD | CANTIDAD | P.U. | P. PARCIAL
|  |  |  | ($US) | ($US)
A. | MATERIALES
| Tuberia PVC C-9 d=6" | ml | 1 | 12 | 12
| PEGAMENTO PARA PVC. | lt | 0.1 | 7.1839 | 0.72
| COSTO MATERIALES |  |  |  | 12.72
B. | MANO DE OBRA
| Plomero | hr | 0.05 | 1.7241 | 0.09
| Albañil | hr | 0.2 | 1.8678 | 0.37
| Ayudante | hr | 0.2 | 1.4368 | 0.29
| SUB-TOTAL MANO DE OBRA |  |  |  | 0.75
E. | BENEFICIOS SOCIALES | 49% | 0.49 | 0.75 | 0.3675
| COSTO MANO DE OBRA |  |  |  | 1.1175
C. | HERRAMIENTAS Y EQUIPO
| Desgaste Herramientas | 5% | 0.05 | 0.75 | 0.0375
| COSTO HERRAMIENTAS Y EQUIPO |  |  |  | 0.0375
D. | COSTO DIRECTO (A+B+C) |  |  |  | 13.5075
F. | GASTOS GENERALES | 10% | 0.1 | 13.5075 | 1.3508
G. | UTILIDAD | 10% | 0.1 | 13.5075 | 1.3508
H. | SUB-TOTAL |  |  |  | 16.209
I. | IMPUESTOS IVA | 0% | 0 | 5.48 | 0
J. | IMPUESTOS IT | 3% | 0.03 | 5.48 | 0.16
| COSTO DE APLICACION DEL ITEM |  |  |  | 16.369
ITEM : | HORMIGON ARMADO PARA LOSA H21,0
UNIDAD: | m3
CODIGO: | 6.4
FECHA: | 2013-03-17
Nº | DESCRIPCION | UNIDAD | CANTIDAD | P.U. | P. PARCIAL
|  |  |  | ($US) | ($US)
A. | MATERIALES
| Cemento Portland | kg | 330 | 0.15517 | 51.21
| Arena común | m3 | 0.5 | 15.8046 | 7.9
| Grava | m3 | 0.7 | 15.8046 | 11.06
| Madera p/encofrado | p2 | 30 | 1.1351 | 34.05
| Alambre de amarre | kg | 1 | 1.5805 | 1.58
| Fierro de construcción | kg | 85 | 1.1782 | 100.14
| Clavos | kg | 1.5 | 2.1552 | 3.23
| COSTO MATERIALES |  |  |  | 209.17
B. | MANO DE OBRA
| Albañil | hr | 18 | 1.8678 | 33.62
| Encofrador | hr | 3 | 1.796 | 5.39
| Ayudante | hr | 18 | 1.4368 | 25.86
| Peón | hr | 20 | 1.0776 | 21.55
| Operador mezcladora/vibradora | hr | 0.5 | 1.0776 | 0.54
| SUB-TOTAL MANO DE OBRA |  |  |  | 86.96
C. | BENEFICIOS SOCIALES | 49% | 0.49 | 86.96 | 42.61
| COSTO MANO DE OBRA |  |  |  | 129.57
D. | HERRAMIENTAS Y EQUIPO
| Desgaste Herramientas | 5% | 0.05 | 86.96 | 4.35
| Vibradora | hr | 0.2 | 1.9799 | 0.4
| Mezcladora | hr | 0.3 | 2.3707 | 0.71
| COSTO HERRAMIENTAS Y EQUIPO |  |  |  | 5.46
E. | COSTO DIRECTO (A+B+C) |  |  |  | 301.59
F. | GASTOS GENERALES | 10% | 0.1 | 301.59 | 30.159
G. | UTILIDAD | 10% | 0.1 | 301.59 | 30.159
H. | SUB-TOTAL |  |  |  | 404.518
I. | IMPUESTOS IVA | 0% | 0 | 195.348 | 0
J. | IMPUESTOS IT | 3% | 0.03 | 195.348 | 5.86
| COSTO DE APLICACION DEL ITEM |  |  |  | 410.378
ITEM : | REVOQUE INTERIOR
UNIDAD: | m2
CODIGO: | 5.4
FECHA: | 2013-03-17
Nº | DESCRIPCION | UNIDAD | CANTIDAD | P.U. | P. PARCIAL
|  |  |  | ($US) | ($US)
A. | MATERIALES
| Cemento Portland | kg | 8 | 0.15517 | 1.2414
| Arena fina | m3 | 0.01 | 21.5517 | 0.21552
| COSTO MATERIALES |  |  |  | 1.4569
B. | MANO DE OBRA
| Albañil | hr | 0.8 | 1.8678 | 1.49
| Ayudante | hr | 0.85 | 1.4368 | 1.22
| SUB-TOTAL MANO DE OBRA |  |  |  | 2.71
C. | BENEFICIOS SOCIALES | 49% | 0.49 | 2.71 | 1.33
| COSTO MANO DE OBRA |  |  |  | 4.04
D. | HERRAMIENTAS Y EQUIPO
| Desgaste Herramientas | 5% | 0.05 | 2.71 | 0.14
| COSTO HERRAMIENTAS Y EQUIPO |  |  |  | 0.14
E. | COSTO DIRECTO (A+B+C) |  |  |  | 4.3069
F. | GASTOS GENERALES | 10% | 0.1 | 4.3069 | 0.43
G. | UTILIDAD | 10% | 0.1 | 4.3069 | 0.43
H. | SUB-TOTAL |  |  |  | 6.4969
I. | IMPUESTOS IVA | 0% | 0 | 5.04 | 0
J. | IMPUESTOS IT | 3% | 0.03 | 5.04 | 0.15
| COSTO DE APLICACION DEL ITEM |  |  |  | 6.6469
ITEM : | COLOCADO DE ACCESORIOS DESARENADOR
UNIDAD: | gl
CODIGO: | 5.5
FECHA: | 2013-03-17
Nº | DESCRIPCION | UNIDAD | CANTIDAD | P.U. | P. PARCIAL
|  |  |  | ($US) | ($US)
A. | MATERIALES
| Accesorio tubería D=450 mm | pza | 1 | 55 | 55
| Soldadura de arco | kg | 1.5 | 2.8736 | 4.31
| Pintura | lt | 1.2 | 3.592 | 4.31
| COSTO MATERIALES |  |  |  | 63.62
B. | MANO DE OBRA
| Soldador | hr | 1 | 2.1552 | 2.16
| Ayudante | hr | 2 | 1.4368 | 2.87
| SUB-TOTAL MANO DE OBRA |  |  |  | 5.03
E. | BENEFICIOS SOCIALES | 49% | 0.49 | 5.03 | 2.46
| COSTO MANO DE OBRA |  |  |  | 7.49
C. | HERRAMIENTAS Y EQUIPO
| Desgaste Herramientas | 5% | 0.05 | 5.03 | 0.25
| COSTO HERRAMIENTAS Y EQUIPO |  |  |  | 0.25
D. | COSTO DIRECTO (A+B+C) |  |  |  | 68.9
F. | GASTOS GENERALES | 10% | 0.1 | 68.9 | 6.89
G. | UTILIDAD | 10% | 0.1 | 68.9 | 6.89
H. | SUB-TOTAL |  |  |  | 85.14
I. | IMPUESTOS IVA | 0% | 0 | 21.52 | 0
J. | IMPUESTOS IT | 3% | 0.03 | 21.52 | 0.65
| COSTO DE APLICACION DEL ITEM |  |  |  | 85.79
ITEM : | REVOQ.MORTERO C/ADITIVO IMPERM.1:3 E=2.5
UNIDAD: | m2
CODIGO: | 6.5
FECHA: | 2013-03-17
Nº | DESCRIPCION | UNIDAD | CANTIDAD | P.U. | P. PARCIAL
|  |  |  | ($US) | ($US)
A. | MATERIALES
| Cemento Portland | kg | 16 | 0.15517 | 2.48
| Arena fina | m3 | 0.05 | 21.5517 | 1.08
| Sika 1 | kg | 0.5 | 4.023 | 2.01
| COSTO MATERIALES |  |  |  | 5.57
B. | MANO DE OBRA
| Albañil | hr | 1.5 | 1.8678 | 2.8
| Peón | hr | 2 | 1.0776 | 2.16
| SUB-TOTAL MANO DE OBRA |  |  |  | 4.96
E. | BENEFICIOS SOCIALES | 49% | 0.49 | 4.96 | 2.43
| COSTO MANO DE OBRA |  |  |  | 7.39
C. | HERRAMIENTAS Y EQUIPO
| Desgaste Herramientas | 5% | 0.05 | 4.96 | 0.25
| COSTO HERRAMIENTAS Y EQUIPO |  |  |  | 0.25
D. | COSTO DIRECTO (A+B+C) |  |  |  | 10.78
F. | GASTOS GENERALES | 10% | 0.1 | 10.78 | 1.08
G. | UTILIDAD | 10% | 0.1 | 10.78 | 1.08
H. | SUB-TOTAL |  |  |  | 15.37
I. | IMPUESTOS IVA | 0% | 0 | 9.8 | 0
J. | IMPUESTOS IT | 3% | 0.03 | 9.8 | 0.29
| COSTO DE APLICACION DEL ITEM |  |  |  | 15.66
ITEM : | REVOQUE EXTERIOR C/CEMENTO
UNIDAD: | ml
CODIGO: | 6.6
FECHA: | 2013-03-17
Nº | DESCRIPCION | UNIDAD | CANTIDAD | P.U. | P. PARCIAL
|  |  |  | ($US) | ($US)
A. | MATERIALES
| Cemento Portland | kg | 9 | 0.15517 | 1.4
| Arena común | m3 | 0.03 | 15.8046 | 0.47
| COSTO MATERIALES |  |  |  | 1.87
B. | MANO DE OBRA
| Albañil | hr | 1 | 1.8678 | 1.87
| Ayudante | hr | 1 | 1.4368 | 1.44
| Peón | hr | 0.5 | 1.0776 | 0.54
| SUB-TOTAL MANO DE OBRA |  |  |  | 3.85
E. | BENEFICIOS SOCIALES | 49% | 0.49 | 3.85 | 1.89
| COSTO MANO DE OBRA |  |  |  | 5.74
C. | HERRAMIENTAS Y EQUIPO
| Desgaste Herramientas | 5% | 0.05 | 3.85 | 0.19
| COSTO HERRAMIENTAS Y EQUIPO |  |  |  | 0.19
D. | COSTO DIRECTO (A+B+C) |  |  |  | 5.91
F. | GASTOS GENERALES | 10% | 0.1 | 5.91 | 0.59
G. | UTILIDAD | 10% | 0.1 | 5.91 | 0.59
H. | SUB-TOTAL |  |  |  | 8.98
I. | IMPUESTOS IVA | 0% | 0 | 7.11 | 0
J. | IMPUESTOS IT | 3% | 0.03 | 7.11 | 0.21
| COSTO DE APLICACION DEL ITEM |  |  |  | 9.19
ITEM : | PROV. Y COLOC. TUBERÍA PVC 6" y 3" Clase 9
UNIDAD: | ml
CODIGO: | 7.4
FECHA: | 2013-03-17
Nº | DESCRIPCION | UNIDAD | CANTIDAD | P.U. | P. PARCIAL
|  |  |  | ($US) | ($US)
A. | MATERIALES
| Tuberia PVC C-9 d=6 y 3" | ml | 1 | 6.25 | 6.25
| PEGAMENTO PARA PVC. | lt | 0.1 | 7.1839 | 0.72
| COSTO MATERIALES |  |  |  | 6.97
B. | MANO DE OBRA
| Albañil | hr | 0.2 | 1.8678 | 0.37
| Ayudante | hr | 0.2 | 1.4368 | 0.29
| SUB-TOTAL MANO DE OBRA |  |  |  | 0.66
C. | BENEFICIOS SOCIALES | 49% | 0.49 | 0.66 | 0.32
| COSTO MANO DE OBRA |  |  |  | 0.98
D. | HERRAMIENTAS Y EQUIPO
| Desgaste Herramientas | 5% | 0.05 | 0.66 | 0.03
| COSTO HERRAMIENTAS Y EQUIPO |  |  |  | 0.03
E. | COSTO DIRECTO (A+B+C) |  |  |  | 8.61
F. | GASTOS GENERALES | 10% | 0.1 | 8.61 | 0.861
G. | UTILIDAD | 10% | 0.1 | 8.61 | 0.861
H. | SUB-TOTAL |  |  |  | 10.332
I. | IMPUESTOS IVA | 0% | 0 | 5.31 | 0
J. | IMPUESTOS IT | 3% | 0.03 | 5.31 | 0.16
| COSTO DE APLICACION DEL ITEM |  |  |  | 10.492
ITEM : | PRUEBA HIDRAULICA
UNIDAD: | ml
CODIGO: | 7.5
FECHA: | 2009-07-20
Nº | DESCRIPCION | UNIDAD | CANTIDAD | P.U. | P. PARCIAL
|  |  |  | ($US) | ($US)
A. | MATERIALES
| COSTO MATERIALES |  |  |  | 0
B. | MANO DE OBRA
| Ayudante | hr | 0.016 | 1.4368 | 0.02
| Plomero | hr | 0.008 | 1.7241 | 0.01
| SUB-TOTAL MANO DE OBRA |  |  |  | 0.03
C. | BENEFICIOS SOCIALES | 49% | 0.49 | 0.03 | 0.01
| COSTO MANO DE OBRA |  |  |  | 0.04
D. | HERRAMIENTAS Y EQUIPO
| Desgaste Herramientas | 5% | 0.05 | 0.03 | 0
| Camara de inspección prefabricada de 0.60 x 0.60 x 40 | pza | 0.008 | 2.1552 | 0.02
| COSTO HERRAMIENTAS Y EQUIPO |  |  |  | 0.02
E. | COSTO DIRECTO (A+B+C) |  |  |  | 0.05
F. | GASTOS GENERALES | 10% | 0.1 | 0.05 | 0.01
G. | UTILIDAD | 10% | 0.1 | 0.05 | 0.01
H. | SUB-TOTAL |  |  |  | 0.08
I. | IMPUESTOS IVA | 0% | 0 | 0.08 | 0
J. | IMPUESTOS IT | 3% | 0.03 | 0.08 | 0
| COSTO DE APLICACION DEL ITEM |  |  |  | 0.08
ITEM : | PROVISIÓN Y COLOCACIÓN ACCESORIOS TANQUE
UNIDAD: | gl
CODIGO: | 6.7
FECHA: | 2013-03-17
Nº | DESCRIPCION | UNIDAD | CANTIDAD | P.U. | P. PARCIAL
|  |  |  | ($US) | ($US)
A. | MATERIALES
| Rejilla metalica 1,15 x 1,00 m | pza | 1 | 129.3103 | 129.31
| Compuerta de orificio 1,10x0,50 m | pza | 1 | 215.5172 | 215.52
| COSTO MATERIALES |  |  |  | 344.83
B. | MANO DE OBRA
| Soldador | hr | 1 | 2.1552 | 2.16
| Albañil | hr | 4 | 1.8678 | 7.47
| SUB-TOTAL MANO DE OBRA |  |  |  | 9.63
C. | BENEFICIOS SOCIALES | 49% | 0.49 | 9.63 | 4.72
| COSTO MANO DE OBRA |  |  |  | 14.35
D. | HERRAMIENTAS Y EQUIPO
| Desgaste Herramientas | 5% | 0.05 | 9.63 | 0.48
| COSTO HERRAMIENTAS Y EQUIPO |  |  |  | 0.48
E. | COSTO DIRECTO (A+B+C) |  |  |  | 354.94
F. | GASTOS GENERALES | 10% | 0.1 | 354.94 | 35.49
G. | UTILIDAD | 10% | 0.1 | 354.94 | 35.49
H. | SUB-TOTAL |  |  |  | 430.64
I. | IMPUESTOS IVA | 0% | 0 | 85.81 | 0
J. | IMPUESTOS IT | 3% | 0.03 | 85.81 | 2.57
| COSTO DE APLICACION DEL ITEM |  |  |  | 433.21
ITEM : | CAMARAS DE DISTRIBUCION
UNIDAD: | gl
CODIGO: | 8.5
FECHA: | 2013-03-17
Nº | DESCRIPCION | UNIDAD | CANTIDAD | P.U. | P. PARCIAL
|  |  |  | ($US) | ($US)
A. | MATERIALES
| LLAVE DE PASO BR | pza | 1 | 55.3161 | 55.32
| Camara de inspección prefabricada de 0.60 x 0.60 x 40 | pza | 1 | 2.1552 | 2.16
| TEE PVC | pza | 1 | 32.5302 | 32.53
| REDUCCION de PVC buje | pza | 1 | 1.2931 | 1.29
| Niple de PVC | pza | 2 | 1.6897 | 3.38
| COSTO MATERIALES |  |  |  | 94.68
B. | MANO DE OBRA
| Ayudante | hr | 4 | 1.4368 | 5.75
| Plomero | hr | 4 | 1.7241 | 6.9
| SUB-TOTAL MANO DE OBRA |  |  |  | 12.65
E. | BENEFICIOS SOCIALES | 49% | 0.49 | 12.65 | 6.2
| COSTO MANO DE OBRA |  |  |  | 18.85
C. | HERRAMIENTAS Y EQUIPO
| Desgaste Herramientas | 5% | 0.05 | 12.65 | 0.63
| COSTO HERRAMIENTAS Y EQUIPO |  |  |  | 0.63
D. | COSTO DIRECTO (A+B+C) |  |  |  | 107.96
F. | GASTOS GENERALES | 10% | 0.1 | 107.96 | 10.8
G. | UTILIDAD | 10% | 0.1 | 107.96 | 10.8
H. | SUB-TOTAL |  |  |  | 135.76
I. | IMPUESTOS IVA | 0% | 0 | 41.08 | 0
J. | IMPUESTOS IT | 3% | 0.03 | 41.08 | 1.23
| COSTO DE APLICACION DEL ITEM |  |  |  | 136.99